## Sheet1
Jumper wires |  |  | Tach Circuit, External, Jumpers: |  | Daughterboard
Function | From | To |  |  | Function | From | To
Second ignition input | IAC1A | JS10 | D15/Pad2 | Tacho | Tach output | DB37 Pin 29 | Pin 4 Expansion Header
Ignition output A | Pad 1 | Q16 center pin | Tach input | Pad 2
Ignition output B | Pad 3 | IAC1B | Tach output | IAC2A
Launch control input | JS11 | SPR1
Fan relay control | JS0 | SPR3
Boost control | JS2 | SPR2
KnockSenseMS Input | JS4 | SPR4
Baro Input | Mapdaddy | JS5
Stepper circuit power | JS9 | S12C
JP1 | 1 & 2
JP | 5 & 6
R52 | Spin CCW 6 turns
R56 | Spin CCW 6 turns, then CW 2 turns

## Reg. German
Drahtbrücken MSI Extra PNP auf der Boardrückseite |  |  | Drahtbrücken MSII DaughterBoard Angaben von Matt (DIYAutotune)
Funktion | Von | Nach | Funktion | Von | Nach
Second ignition input ? | IAC1A | Ic, Pin 11 | Second ignition input | IAC1A | JS10
Ignition output A ? | Pad 3 | Q16 center pin | Ignition output A | Pad 1 | Q16 center pin
Ignition output B ? | Pad 1 | IAC1B | Ignition output B | Pad 3 | IAC1B
Launch control input ? | JS11 | SPR1 | Launch control input | JS11 | SPR1
Fan relay control ? | JS3 | SPR3 | Fan relay control | JS0 | SPR3
Boost control ? | JS2 | SPR2 | Boost control | JS2 | SPR2
KnockSenseMS Input ? | JS10 | SPR4 | KnockSenseMS Input | JS4 | SPR4
??? | Pad15 | JS8 | ??? | PAD15 | JS8
Von MSI übernommen, da von PAD15 ein Kondensator abgeht
|  |  | Stepper circuit power | JS9 | S12C
|  |  | Baro Input | Mapdaddy (= MAP Sensor with Barometric Correction) | JS5
JP1 | 1 & 2
JP | 5 & 6
R52 | Spin CCW 6 turns
R56 | Spin CCW 6 turns, then CW 2 turns
Tach Circuit, External, Jumpers:
D15/Pad2 | Tacho
Tach input | Pad 2
Tach output | IAC2A
Daughterboard
Function | From | To
Tach output | DB37 Pin 29 | Pin 4 Expansion Header