## Anschlussplan UMC2 an Miata2
Anschlussplan UMC 2 an Miata 1.6
Pin UMC | Signal | Funktion | Bemerkung | Farbe,Stecker B6-Motor | Bemerkung
1 | IGNITION 1 |  | Als Zündausgang (max 10A) | - | über Zündstecker
2 | GND |  | Leistungs Masse | schwarz (2A)
3 | GND |  | Leistungs Masse | schwarz (2B)
4 | VR2+/Hall2/OUT2 200mA | Jumper beachten | J2. J4 geschlossen; J5 offen; J6,J7 mitte und unten geschlossen; Nockenwellensensor | gelb-braun (2G) | + 1kOhm auf 23
5 | VR- |  | Bei Hall2/OUT1 ohne Funktion | - | -
6 | MAT |  | Lufttemp | rot-grün (2P) | Original im LMM
7 | CLT |  | Wassertemp | blau-weiß (2Q) | -
8 | Sensor GND |  | Masse der Sensoren | schwarz-hellgrün (2C) | -
9 | Sensor GND |  | Masse der Sensoren | schwarz-hellgrün (2D) | -
10 | GND |  | Leistungs Masse | extern Mass 1 | =extern Masse 2
11 | GND |  | Leistungs Masse | extern Mass 1
12 | Table Switch | PE0/JS7 | Masse geschaltet | Masse | über Schalter Mittelkonsole
13 | AD6/OUT1 200mA | AD6/JS5 | Bei Barokorrektur ohne Fkt. | gelb-blau | Drehzahlmesser (+PullUp in Diagnosestecker)
14 | Fuelpump max 1A |  | Benzinpumpe | violett (1C) | ST SIGN Fuse entfernt
15 | GND |  | Leistungs Masse | extern Mass 2 | =extern Masse 1
16 | GND |  | Leistungs Masse | extern Mass 2
17 | INJ 1 |  | Einspritzventil 1 | gelb (2U) | über Stecker Einspritzdüse
34 | INJ 2 |  | Einspritzventil 2 | - | über Stecker Einspritzdüse
33 | INJ 3 |  | Einspritzventil 3 | - | über Stecker Einspritzdüse
32 | INJ 4 |  | Einspritzventil 4 | gelb-schwarz (2V) | über Stecker Einspritzdüse
31 | Idle max 1,5A | Idle | Leerlaufregler 2Polig | blau-orange (2W) | NICHT GENUTZT
30 | AD7 | AD7/JS4 | Nur Analogeingang | - | externer Stecker
29 | 12 V Eingang |  | geschaltetes Plus (Klemme 15) | weiß-rot (1B)
28 | Launch Switch |  | Masse geschaltet | braun-weiß (1V) | über Schalter Mittelkonsole
27 | S3 max 1A | IAC 1 | Ausgang max. 2A | - | externer Stecker
26 | TPS |  | Drosselklappenpoti | hellgrün-weß (2L)
25 | S4 max 1A | IAC 2 | Ausgang max. 2A | schwarz - grün (1R) | externer Stecker - Kühlerlüfter
24 | O2 | Lambda | Lambdasonde | rot-blau (2N)
23 | VREF 5 V Ausgang |  | 5V Spannungsversorgung Poti | rot (1N) | +2x 1kOhm von 4 und 21
22 | VR- |  | Eingang Kurbelwellensensor bei Hall1 ohne Fkt. | -
21 | VR1+/Hall1 |  | Eingang Kurbelwellensensor | weiß (2E) | +1kOhm auf 23
20 | IGNITION 4 | JS11 | Zündausgang (max 10A) | - | über Zündstecker
19 | IGNITION 3 | Warmup LED | Zündausgang (max 10A) | Zündspule | über Zündstecker
18 | IGNITION 2 | Accel LED | Zündausgang (max 10A) | Zündspule | über Zündstecker

## Tabelle2
1 | 3 | 5 | 7 | 9 | 11 | 13 | 15 | 17 | 19
2 | 4 | 6 | 8 | 10 | 12 | 14 | 16 | 18
20 | 22 | 24 | 26 | 28 | 30 | 32 | 34 | 36
21 | 23 | 25 | 27 | 29 | 31 | 33 | 35 | 37
38 | 40 | 42 | 44 | 46 | 48 | 50 | 52 | 54
39 | 41 | 43 | 45 | 47 | 49 | 51 | 53 | 55